## 風水害対策
風 水 害 対 策 タ イ ム ラ イ ン 【基本型】
平時からの事前の備え |  | ハザードマップを参照し、浸水想定区域や土砂災害警戒区域、浸水高さ等を確認しておく。
【災害リスクの確認】
|  | ・ | 該当区域 |  |  |  |  | □ | 浸 水 |  | （浸水高 | ｍ | ） |  |  | 〈避難先〉
[8 empty] | □ | 土 砂
|  | ・ | 事業所所在地での過去10年間の風水害被害 | [9 empty] | □ | 有 | → | 内容
[13 empty] | □ | 無
【対策の準備】
|  | ・ | 浸水・高潮対策 |  |  |  | →
|  | ・ | 土 砂 対 策 |  |  |  | →
|  | ・ | 強 風 対 策 |  |  |  | →
|  | ・ | 停 電 対 策 |  |  |  | →
【訓練等の実施】
|  | ・ | 訓 練 |  |  |  | → | 災害対策活動に必要な時間を訓練及びシミュレーションすることにより確認する。
|  | ・ | 関 係 機 関 と 連 携 |  |  |  | → | 緊急事態発生時の連絡先の把握及び情報共有体制について確認する。
河川等へ危険物等の流出が考えられる場合は、河川管理者の連絡先についても把握する。
風水害の危険性が高まってきた場合の応急対策 | 浸水・高潮・土砂・強風・停電対策 | 警戒レベル |  | 避難情報 |  | 警戒レベル相当 |  |  |  | 災害対策活動開始のチェックポイント
|  | 1 |  | - |  | 早期注意情報
|  | 2 |  | - |  | 大雨注意報 | 洪水注意報 | 氾濫注意情報
|  | 3 |  | 高齢者等 避難 |  | 大雨警報 | 洪水警報 | 氾濫警戒情報
|  | 4 |  | 避難指示 |  | 氾濫危険情報 | 土砂災害 警戒情報 |  | 高潮警報
危 険 物 流 出 防 止 対 策
[警戒レベル５] 大雨特別警報 氾濫発生情報 緊 急 安 全 確 保 『すでに安全な避難ができず命が危険な状況です。』
天候回復後の 点検･復旧 |  |  |  | ・ | 点検を行い、必要な補修を施した後で再稼働を行う（特に浸水した施設では、作動状況や気密性等を確認）。
|  |  |  | ・ | 電力復旧時の通電火災や漏電の防止のため、施設内の電気設備や配線の健全性を確認する。
緊急事態発生 危険物の流出や火災が 発生したときの関係機関 |  |  |  | 危険物流出河川 | [11 empty] | 河川管理者
|  |  |  | 国が管理する河川 | [11 empty] | 国土交通省中部地方整備局三重河川国道事務所 鈴鹿川出張所 ℡059-345-5593
【鈴鹿川】
|  |  |  | 三重県が管理する河川 | [11 empty] | 三重県鈴鹿建設事務所 ℡059-382-8691
【金沢川・中ノ川・堀切川 ※一部指定区間は鈴鹿市が管理】
|  |  |  | 鈴鹿市が管理する河川【その他小河川・用水路】 | [11 empty] | 鈴鹿市土木部河川雨水対策課 ℡059-382-7614
鈴鹿市消防本部 119
その他必要事項

## 防災情報
✦防 災 情 報✦
鈴鹿市のウェブサイトからさまざまな「防災情報」が得られます。風水害対策にご活用ください。
⇩⇩⇩⇩［防災情報の入手方法］⇩⇩⇩⇩
①ウェブサイトトップページの「くらし・手続き」をクリック
②くらし・手続きトップから「防災・安全」をクリック
③防災・安全から「防災情報」をクリック
④防災情報から「川の防災情報・川の水位情報・三重県土砂災害情報提供システム」をクリック
❐ 川の防災情報
国土交通省が運用するシステムで、河川に設置されている水位観測所の水位計により、さまざまな川の防災情報が確認できます。
発表中の「防災情報」や「雨雲の動き」などが確認できます。
| ❐ 川の水位情報 | ❐ 三重県土砂災害情報提供システム
| 鈴鹿市の川の水位情報が水位計や河川のライブカメラの画像を確認できます。 | 三重県が運営するシステムで土砂災害情報が確認できます。
洪水・土砂ハザードマップ
各河川の想定最大規模の降雨による浸水想定区域と浸水した場合に想定される水深を、図面で確認することができます。
高潮ハザードマップ
想定し得る最大規模の高潮による氾濫が発生した場合に、浸水想定区域、浸水深を図面で確認することができます。
津波ハザードマップ
三重県が平成26年３月に発表した地震被害想定調査結果にもとづき作成されたものです。 国の中央防災会議が平成24年８月に発表した南海トラフ地震の津波断層モデルが用いられています。 大潮の満潮時に発生した場合が想定されています。
※鈴鹿市ウェブサイトの「防災情報」→「防災マップ」→「総合防災マップ・ウェブ版総合防災マップ」 『ハザードマップや、その他にも様々な災害情報を確認することができます。』
click

## 施設別チェックポイント一覧
| 製造所 | 屋内貯蔵所 | 屋外タンク貯蔵所 | 屋内タンク貯蔵所 | 地下タンク貯蔵所 | 簡易タンク貯蔵所 | 移動タンク貯蔵所 | 屋外貯蔵所 | 給油取扱所 | 販売取扱所 | 移送取扱所 | 一般取扱所
1 | A*気象庁や地方公共団体等が発表する防災情報を注視し、予想される降雨量、風速、河川の水位、土砂災害危険性等の確認、避難先や避難経路の確認等を行う。 | A*気象庁や地方公共団体等が発表する防災情報を注視し、予想される降雨量、風速、河川の水位、土砂災害危険性等の確認、避難先や避難経路の確認等を行う。 | A*気象庁や地方公共団体等が発表する防災情報を注視し、予想される降雨量、風速、河川の水位、土砂災害危険性等の確認、避難先や避難経路の確認等を行う。 | A*気象庁や地方公共団体等が発表する防災情報を注視し、予想される降雨量、風速、河川の水位、土砂災害危険性等の確認、避難先や避難経路の確認等を行う。 | A*気象庁や地方公共団体等が発表する防災情報を注視し、予想される降雨量、風速、河川の水位、土砂災害危険性等の確認、避難先や避難経路の確認等を行う。 | A*気象庁や地方公共団体等が発表する防災情報を注視し、予想される降雨量、風速、河川の水位、土砂災害危険性等の確認、避難先や避難経路の確認等を行う。 | A*気象庁や地方公共団体等が発表する防災情報を注視し、予想される降雨量、風速、河川の水位、土砂災害危険性等の確認、避難先や避難経路の確認等を行う。 | A*気象庁や地方公共団体等が発表する防災情報を注視し、予想される降雨量、風速、河川の水位、土砂災害危険性等の確認、避難先や避難経路の確認等を行う。 | A*気象庁や地方公共団体等が発表する防災情報を注視し、予想される降雨量、風速、河川の水位、土砂災害危険性等の確認、避難先や避難経路の確認等を行う。 | A*気象庁や地方公共団体等が発表する防災情報を注視し、予想される降雨量、風速、河川の水位、土砂災害危険性等の確認、避難先や避難経路の確認等を行う。 | A*気象庁や地方公共団体等が発表する防災情報を注視し、予想される降雨量、風速、河川の水位、土砂災害危険性等の確認、避難先や避難経路の確認等を行う。 | A*気象庁や地方公共団体等が発表する防災情報を注視し、予想される降雨量、風速、河川の水位、土砂災害危険性等の確認、避難先や避難経路の確認等を行う。
2 | B*従業者等の避難安全を確保することが必要であり、十分な時間的余裕をもって作業を行う。 | B*従業者等の避難安全を確保することが必要であり、十分な時間的余裕をもって作業を行う。 | B*従業者等の避難安全を確保することが必要であり、十分な時間的余裕をもって作業を行う。 | B*従業者等の避難安全を確保することが必要であり、十分な時間的余裕をもって作業を行う。 | B*従業者等の避難安全を確保することが必要であり、十分な時間的余裕をもって作業を行う。 | B*従業者等の避難安全を確保することが必要であり、十分な時間的余裕をもって作業を行う。 | B*従業者等の避難安全を確保することが必要であり、十分な時間的余裕をもって作業を行う。 | B*従業者等の避難安全を確保することが必要であり、十分な時間的余裕をもって作業を行う。 | B*従業者等の避難安全を確保することが必要であり、十分な時間的余裕をもって作業を行い、施設を停止する場合は主電源（ブレーカー）を落とす。 | B*従業者等の避難安全を確保することが必要であり、十分な時間的余裕をもって作業を行う。 | B*従業者等の避難安全を確保することが必要であり、十分な時間的余裕をもって作業を行う。 | B*従業者等の避難安全を確保することが必要であり、十分な時間的余裕をもって作業を行う。
3 | C*浸水等に伴い、大規模な爆発や危険物の大量流出など周辺に危害を及ぼす事態に至る可能性がある場合には、速やかに消防機関等の関係機関に通報を行う。 | C*浸水等に伴い、大規模な爆発や危険物の大量流出など周辺に危害を及ぼす事態に至る可能性がある場合には、速やかに消防機関等の関係機関に通報を行う。 | C*浸水等に伴い、大規模な爆発や危険物の大量流出など周辺に危害を及ぼす事態に至る可能性がある場合には、速やかに消防機関等の関係機関に通報を行う。 | C*浸水等に伴い、大規模な爆発や危険物の大量流出など周辺に危害を及ぼす事態に至る可能性がある場合には、速やかに消防機関等の関係機関に通報を行う。 | C*浸水等に伴い、大規模な爆発や危険物の大量流出など周辺に危害を及ぼす事態に至る可能性がある場合には、速やかに消防機関等の関係機関に通報を行う。 | C*浸水等に伴い、大規模な爆発や危険物の大量流出など周辺に危害を及ぼす事態に至る可能性がある場合には、速やかに消防機関等の関係機関に通報を行う。 | C*浸水等に伴い、大規模な爆発や危険物の大量流出など周辺に危害を及ぼす事態に至る可能性がある場合には、速やかに消防機関等の関係機関に通報を行う。 | C*浸水等に伴い、大規模な爆発や危険物の大量流出など周辺に危害を及ぼす事態に至る可能性がある場合には、速やかに消防機関等の関係機関に通報を行う。 | C*浸水等に伴い、大規模な爆発や危険物の大量流出など周辺に危害を及ぼす事態に至る可能性がある場合には、速やかに消防機関等の関係機関に通報を行う。 | C*浸水等に伴い、大規模な爆発や危険物の大量流出など周辺に危害を及ぼす事態に至る可能性がある場合には、速やかに消防機関等の関係機関に通報を行う。 | C*浸水等に伴い、大規模な爆発や危険物の大量流出など周辺に危害を及ぼす事態に至る可能性がある場合には、速やかに消防機関等の関係機関に通報を行う。 | C*浸水等に伴い、大規模な爆発や危険物の大量流出など周辺に危害を及ぼす事態に至る可能性がある場合には、速やかに消防機関等の関係機関に通報を行う。
4 | D*水と接触することで激しく燃焼する物品や有害なガスを発生させる物品が存する場合には、その物質の性状や保管状況等について関係機関に情報提供を行う。 | D*水と接触することで激しく燃焼する物品や有害なガスを発生させる物品が存する場合には、その物質の性状や保管状況等について関係機関に情報提供を行う。 | D*水と接触することで激しく燃焼する物品や有害なガスを発生させる物品が存する場合には、その物質の性状や保管状況等について関係機関に情報提供を行う。 | D*水と接触することで激しく燃焼する物品や有害なガスを発生させる物品が存する場合には、その物質の性状や保管状況等について関係機関に情報提供を行う。 | D*水と接触することで激しく燃焼する物品や有害なガスを発生させる物品が存する場合には、その物質の性状や保管状況等について関係機関に情報提供を行う。 | D*水と接触することで激しく燃焼する物品や有害なガスを発生させる物品を存する場合には、その物質の性状や保管状況等について関係機関に情報提供を行う。 | D*水と接触することで激しく燃焼する物品や有害なガスを発生させる物品が存する場合には、その物質の性状や保管状況等について関係機関に情報提供を行う。 | D*水と接触することで激しく燃焼する物品や有害なガスを発生させる物品が存する場合には、その物質の性状や保管状況等について関係機関に情報提供を行う。 | D*危険物の流出を確認した場合は、油吸着材等により速やかに回収する。 | D*水と接触することで激しく燃焼する物品や有害なガスを発生させる物品が存する場合には、その物質の性状や保管状況等について関係機関に情報提供を行う。 | D*水と接触することで激しく燃焼する物品や有害なガスを発生させる物品が存する場合には、その物質の性状や保管状況等について関係機関に情報提供を行う。 | D*水と接触することで激しく燃焼する物品や有害なガスを発生させる物品が存する場合には、その物質の性状や保管状況等について関係機関に情報提供を行う。
5 | E*施設外に危険物が流出しないよう、浸水防止用設備の閉鎖を確実に行うほか、オイルフェンスを適切な場所に設置する。 | E*施設外に危険物が流出しないよう、浸水防止用設備の閉鎖を確実に行う。 | E*施設外に危険物が流出しないよう、オイルフェンスを適切な場所に設置する。 | E*施設外に危険物が流出しないよう、浸水防止用設備の閉鎖を確実に行う。 | E*危険物の流出を確認した場合は、油吸着材等により速やかに回収する。 | E*施設外に危険物が流出しないよう、浸水防止用設備の閉鎖を確実に行う。 | E*危険物が流出しないよう、マンホールや各弁の閉鎖を確実に行う。 | E*施設外に危険物が流出しないよう、オイルフェンスを適切な場所に設置する。 | E*浸水等に伴い、河川や海洋へ危険物が流出した場合には、水質汚濁防止連絡協議会等の関係行政機関へ速やかに通報・連絡し、連携して応急対策を実施する。 | E*施設外に危険物が流出しないよう、浸水防止用設備の閉鎖を確実に行う。 | E*施設外に危険物が流出しないよう、オイルフェンスを適切な場所に設置する。 | E*施設外に危険物が流出しないよう、浸水防止用設備の閉鎖を確実に行うほか、オイルフェンスを適切な場所に設置する。
6 | F*危険物の流出を確認した場合は、油吸着材等により速やかに回収する。 | F*危険物の流出を確認した場合は、油吸着材等により速やかに回収する。 | F*危険物の流出を確認した場合は、油吸着材等により速やかに回収する。 | F*危険物の流出を確認した場合は、油吸着材等により速やかに回収する。 | F*浸水等に伴い、河川や海洋へ危険物が流出した場合には、水質汚濁防止連絡協議会等の関係行政機関へ速やかに通報・連絡し、連携して応急対策を実施する。 | F*危険物の流出を確認した場合は、油吸着材等により速やかに回収する。 | F*危険物の流出を確認した場合は、油吸着材等により速やかに回収する。 | F*危険物の流出を確認した場合は、油吸着材等により速やかに回収する。 | F*土のうや止水板等により施設内への浸水や土砂流入を防止・低減する。 | F*危険物の流出を確認した場合は、油吸着材等により速やかに回収する。 | F*危険物の流出を確認した場合は、油吸着材等により速やかに回収する。 | F*危険物の流出を確認した場合は、油吸着材等により速やかに回収する。
7 | G*浸水等に伴い、河川や海洋へ危険物が流出した場合には、水質汚濁防止連絡協議会等の関係行政機関へ速やかに通報・連絡し、連携して応急対策を実施する。 | G*浸水等に伴い、河川や海洋へ危険物が流出した場合には、水質汚濁防止連絡協議会等の関係行政機関へ速やかに通報・連絡し、連携して応急対策を実施する。 | G*浸水等に伴い、河川や海洋へ危険物が流出した場合には、水質汚濁防止連絡協議会等の関係行政機関へ速やかに通報・連絡し、連携して応急対策を実施する。 | G*浸水等に伴い、河川や海洋へ危険物が流出した場合には、水質汚濁防止連絡協議会等の関係行政機関へ速やかに通報・連絡し、連携して応急対策を実施する。 | G*土のうや止水板等によりポンプ設備等への浸水や土砂流入を防止・低減する。 | G*浸水等に伴い、河川や海洋へ危険物が流出した場合には、水質汚濁防止連絡協議会等の関係行政機関へ速やかに通報・連絡し、連携して応急対策を実施する。 | G*浸水等に伴い、河川や海洋へ危険物が流出した場合には、水質汚濁防止連絡協議会等の関係行政機関へ速やかに通報・連絡し、連携して応急対策を実施する。 | G*浸水等に伴い、河川や海洋へ危険物が流出した場合には、水質汚濁防止連絡協議会等の関係行政機関へ速やかに通報・連絡し、連携して応急対策を実施する。 | G*マンホール、通気管を閉鎖し、危険物の流出防止とともに、地下タンクや配管への水や土砂の混入を防止し、危険物運搬容器（エンジンオイル等）を施設外に流出しないようにする。 | G*浸水等に伴い、河川や海洋へ危険物が流出した場合には、水質汚濁防止連絡協議会等の関係行政機関へ速やかに通報・連絡し、連携して応急対策を実施する。 | G*浸水等に伴い、河川や海洋へ危険物が流出した場合には、水質汚濁防止連絡協議会等の関係行政機関へ速やかに通報・連絡し、連携して応急対策を実施する。 | G*浸水等に伴い、河川や海洋へ危険物が流出した場合には、水質汚濁防止連絡協議会等の関係行政機関へ速やかに通報・連絡し、連携して応急対策を実施する。
8 | H*土のうや止水板等により施設内への浸水や土砂流入を防止・低減する。 | H*土のうや止水板等により施設内への浸水や土砂流入を防止・低減する。 | H*土のうや止水板等により施設内への浸水や土砂流入を防止・低減する。 | H*土のうや止水板等により施設内への浸水や土砂流入を防止・低減する。 | H*マンホール、通気管、注入口等を閉鎖し、危険物の流出防止とともに、地下タンクや配管への水や土砂の混入を防止する。 | H*土のうや止水板等により施設内への浸水や土砂流入を防止・低減する。 | H*移送経路を変更する。 | H*土のうや止水板等により、施設内への浸水や土砂流入を防止・低減する。 | H*強風により屋根（キャノピー）が破損しないよう、耐風性能を再確認する。 | H*土のうや止水板等により施設内への浸水や土砂流入を防止・低減する。 | H*危険物の取扱いをあらかじめ停止する。 | H*土のうや止水板等により施設内への浸水や土砂流入を防止・低減する。
9 | I*配管の弁やマンホールを閉鎖し、危険物の流出防止とともに、タンクや配管への水や土砂の混入を防止する。 | I*禁水性物質等の水に触れると危険な物品は、高所への移動、水密性のある区画へ保管する。 | I*配管の弁やマンホールを閉鎖し、危険物の流出防止とともに、タンクや配管への水や土砂の混入を防止する。 | I*禁水性物質等の水に触れると危険な物品は、高所への移動、水密性のある区画へ保管する。 | I*飛来物により配管やポンプ設備等が破損した場合における危険物の流出を最小限とするため、配管の弁等を閉鎖、ポンプ設備の稼働を停止する。 | I*施設外への危険物の流出防止のため、浸水防止用設備を閉鎖、オイルフェンスを設置する。 | I*危険物の移送を計画的に停止する。 | I*禁水性物質等の水に触れると危険な物品は、高所への移動、水密性のある区画へ移動させ、保管する。 | I*固定給油設備等をロープ・ワイヤー等で緊結する等、固定給油設備等の転倒防止策を講ずる。 | I*禁水性物質等の水に触れると危険な物品は、高所への移動、水密性のある区画へ保管する。 | I*土のうや止水板等によりポンプ設備等への浸水や土砂流入を防止・低減する。 | I*配管の弁やマンホールを閉鎖し、危険物の流出防止とともに、タンクや配管への水や土砂の混入を防止する。
10 | J*禁水性物質等の水に触れると危険な物品は、高所への移動、水密性のある区画へ保管する。 | J*容器やコンテナは、ロープ・ワイヤー等で相互に緊結、重いものを下方に積む等、浮き上がり等による破損や施設外への流出等を防止するための措置を講ずる。 | J*高潮により配管等が破損した場合における危険物の流出を最小限にするため、タンク元弁等を閉鎖する。 | J*強風により建築物（タンク専用室）が破損しないよう、耐風性能を再確認する。 | J*温度や圧力等の管理を継続することが必要な物品については、自家発電設備等により所要の電力を確保する。 | J*簡易タンクの浮き上がりを防止するため、ロープ・ワイヤー等で固定する。 | J*高台等の安全な場所へ移動する。 | J*容器及びコンテナは、高台や屋内の場所等へ移動させ、保管する（必要に応じて仮貯蔵等を検討する）。 | J*飛来物により建築物（窓ガラス等）が破損しないよう、シャッター等で保護する。 | J*容器は、ロープ・ワイヤー等で相互に緊結、重いものを下方に積む等、浮き上がり等による破損や施設外への流出等を防止するための措置を講ずる。 | J*配管の弁等を閉鎖し、危険物の流出を防止する。 | J*禁水性物質等の水に触れると危険な物品は、高所への移動、水密性のある区画へ保管する。
11 | K*金属の溶融高熱物は、加熱をあらかじめ停止して十分温度を下げる。 | K*強風により屋根が破損しないよう、耐風性能を再確認し、必要に応じてワイヤー等で強度を確保する。 | K*ルーフドレーン等の排水機能を確認し、浮き屋根上の滞水を防止する。 | K*飛来物により建築物（窓ガラス）等が破損しないよう、シャッター等で保護する。 | * | K*配管の弁、通気管を閉鎖し、危険物の流出防止とともに、タンクへの水や土砂の混入を防止する。 | K*飛来物によりタンク等が破損しないよう、建築物内の常置場所等へ移動する。 | K*容器及びコンテナは、ロープ・ワイヤー等で相互に緊結、重いものを下方に積む等、浮き上がり等による破損や施設外への流出等を防止するための措置を講ずる。 | K*緊急用資機材を準備する。 | K*飛来物により建築物（窓ガラス）等が破損しないよう、シャッター等で保護する。 | K*強風により配管等が破損しないよう、耐風性能を再確認する。 | K*金属の溶融高熱物は、加熱をあらかじめ停止して十分温度を下げる。
12 | L*強風により塔槽類等が破損・転倒しないよう耐風性能を再確認する。 | L*飛来物により建築物等が破損した場合における容器等の破損、危険物の流出等を最小限にするため、容器等をロープ・ワイヤー等で相互に緊結、重いものを下方に積む。 | L*飛来物により配管等が破損した場合における危険物の流出を最小限にするため、配管の弁等を閉鎖する。 | L温度や圧力等の管理を継続することが必要な物品については、自家発電設備等により所要の電力を確保する。 | * | L*強風により建築物（タンク専用室）が破損しないよう、耐風性能を再確認する。 | * | L*飛来物により囲い等が破損した場合における容器等の破損、危険物の流出等を最小限にするため、容器等をロープ・ワイヤー等で相互に緊結、重いものを下方に積む。 | * | L*飛来物により建築物等が破損した場合における容器等の破損、危険物の流出等を最小限にするため、容器等をロープ・ワイヤー等で相互に緊結、重いものを下方に積む。 | L*飛来物により配管等が破損した場合における危険物の流出を最小限にするため、配管の弁等を閉鎖する。 | L*強風により塔槽類等が破損・転倒しないよう耐風性能を再確認する。
13 | M*飛来物により建築物等が破損しないよう、シャッター等で保護する。 | M*自家発電設備等により所要の電力を確保する。 | M*タンク本体や付属品の耐風性能（設計基準）を再確認する。 | * | * | M*飛来物により建築物（窓ガラス）等が破損しないよう、シャッター等で保護する。 | * | * | * | M*自家発電設備等により所要の電力を確保する。 | M*自家発電設備等により所要の電力を確保する。 | M*飛来物により建築物等が破損しないよう、シャッター等で保護する。
14 | N*飛来物により配管等が破損した場合における危険物の流出を最小限とするため、配管の弁等を閉鎖する。 | * | N*温度や圧力等の管理を継続することが必要な物品については、自家発電設備等により所要の電力を確保する。 | * | * | N*簡易貯蔵タンクの転倒防止のため、ロープ・ワイヤー等で緊結する。 | * | * | * | * | * | N*飛来物により配管等が破損した場合における危険物の流出を最小限とするため、配管の弁等を閉鎖する。
15 | O*危険物の製造や取扱いをあらかじめ停止する。 | * | * | * | * | O*自家発電設備等により所要の電力を確保する。 | * | * | * | * | * | O*危険物の製造や取扱いをあらかじめ停止する。
16 | P*温度や圧力等の管理を継続することが必要な物品については、自家発電設備等により所要の電力を確保する。 | * | * | * | * | * | * | * | * | * | * | P*温度や圧力等の管理を継続することが必要な物品については、自家発電設備等により所要の電力を確保する。
17 | * | * | * | * | * | * | * | * | * | * | * | *